## GPIO Registers
Index | GPIO Module | GPIO Count | GPIO Module Pin | Type | GPIO PAD NAME | IOMUX Register | Offset | Size | Reset Value | Chip Pin | PAD | Description
1 | GPIO0 | 1 | gpio0_porta[0] | I/O | GPIO0_A[0] | GRF_GPIO0A_IOMUX[13:0]=14’h0 | 0x00000 | W | 0x00000000 | U31 | GPIO0_A0 | GPIO0_A0/TEST_CLKOUT0/CLK32K_IN
2 | GPIO0 | 2 | gpio0_porta[1] | I/O | GPIO0_A[1] |  |  |  |  | R29 | GPIO0_A1 | GPIO0_A1/DDRIO_PWROFF/TCPD_CCDB_EN
3 | GPIO0 | 3 | gpio0_porta[2] | I/O | GPIO0_A[2] |  |  |  |  | N24 | GPIO0_A2 | GPIO0_A2/WIFI_26MHZ
4 | GPIO0 | 4 | gpio0_porta[3] | I/O | GPIO0_A[3] |  |  |  |  | V31 | GPIO0_A3 | GPIO0_A3/SDIO0_WRPT
5 | GPIO0 | 5 | gpio0_porta[4] | I/O | GPIO0_A[4] |  |  |  |  | AA25 | GPIO0_A4 | GPIO0_A4/SDIO0_INTN
6 | GPIO0 | 6 | gpio0_porta[5] | I/O | GPIO0_A[5] |  |  |  |  | V27 | GPIO0_A5 | GPIO0_A5/EMMC_PWRON
7 | GPIO0 | 7 | gpio0_porta[6] | I/O | GPIO0_A[6] |  |  |  |  | P25 | GPIO0_A6 | GPIO0_A6/PWM3A_IR
8 | GPIO0 | 8 | gpio0_porta[7] | I/O | GPIO0_A[7] |  |  |  |  | V28 | GPIO0_A7 | GPIO0_A7/SDMMC0_DET
9 | GPIO0 | 9 | gpio0_porta[8] | I/O | GPIO0_B[0] | GRF_GPIO0B_IOMUX[15:0]=16’h0 | 0x00004 | W | 0x00000014 | U28 | GPIO0_B0 | GPIO0_B0/SDMMC0_WRPT/TEST_CLKOUT2
10 | GPIO0 | 10 | gpio0_porta[9] | I/O | GPIO0_B[1] |  |  |  |  | V30 | GPIO0_B1 | GPIO0_B1/PMUIO2_VOLSEL
11 | GPIO0 | 11 | gpio0_porta[10] | I/O | GPIO0_B[2] |  |  |  |  | W31 | GPIO0_B2 | GPIO0_B2
12 | GPIO0 | 12 | gpio0_porta[11] | I/O | GPIO0_B[3] |  |  |  |  | U30 | GPIO0_B3 | GPIO0_B3
13 | GPIO0 | 13 | gpio0_porta[12] | I/O | GPIO0_B[4] |  |  |  |  | V26 | GPIO0_B4 | GPIO0_B4/TCPD_VBUS_BDIS
14 | GPIO0 | 14 | gpio0_porta[13] | I/O | GPIO0_B[5] |  |  |  |  | P24 | GPIO0_B5 | GPIO0_B5/TCPD_VBUS_FDIS/TCPD_VBUS_SOURCE3
15 | GPIO0 |  |  | I/O | GPIO0_B[6] |  |  |  |  | n/a | n/a
16 | GPIO0 |  |  | I/O | GPIO0_B[7] |  |  |  |  | n/a | n/a
17 | GPIO0 |  |  | I/O | GPIO0_C[0] | GRF_GPIO0C_IOMUX[11:0]=12’h0 |  |  |  | n/a | n/a
18 | GPIO0 |  |  | I/O | GPIO0_C[1] |  |  |  |  | n/a | n/a
19 | GPIO0 |  |  | I/O | GPIO0_C[2] |  |  |  |  | n/a | n/a
20 | GPIO0 |  |  | I/O | GPIO0_C[3] |  |  |  |  | n/a | n/a
21 | GPIO0 |  |  | I/O | GPIO0_C[4] |  |  |  |  | n/a | n/a
22 | GPIO0 |  |  | I/O | GPIO0_C[5] |  |  |  |  | n/a | n/a
23 | GPIO0 |  |  | I/O | GPIO0_C[6] |  |  |  |  | n/a | n/a
24 | GPIO0 |  |  | I/O | GPIO0_C[7] |  |  |  |  | n/a | n/a
25 | GPIO0 |  |  | I/O | GPIO0_D[0] | GRF_GPIO0D_IOMUX[15:4]=16’h0 |  |  |  | n/a | n/a
26 | GPIO0 |  |  | I/O | GPIO0_D[1] |  |  |  |  | n/a | n/a
27 | GPIO0 |  |  | I/O | GPIO0_D[2] |  |  |  |  | n/a | n/a
28 | GPIO0 |  |  | I/O | GPIO0_D[3] |  |  |  |  | n/a | n/a
29 | GPIO0 |  |  | I/O | GPIO0_D[4] |  |  |  |  | n/a | n/a
30 | GPIO0 |  |  | I/O | GPIO0_D[5] |  |  |  |  | n/a | n/a
31 | GPIO0 |  |  | I/O | GPIO0_D[6] |  |  |  |  | n/a | n/a
32 | GPIO0 |  |  | I/O | GPIO0_D[7] |  |  |  |  | n/a | n/a
1 | GPIO1 | 15 | gpio1_porta[0] | I/O | GPIO1_A[0] | GRF_GPIO1A_IOMUX[15:0]=16’h0 | 0x00010 | W | 0x00000000 | R25 | GPIO1_A0 | GPIO1_A0/ISP0_SHUTTER_EN/ISP1_SHUTTER_EN/TCPD_VBUS_SINK_EN
2 | GPIO1 | 16 | gpio1_porta[1] | I/O | GPIO1_A[1] |  |  |  |  | T31 | GPIO1_A1 | GPIO1_A1/ISP0_SHUTTER_TRIG/ISP1_SHUTTER_TRIG/TCPD_CC0_VCONN_EN
3 | GPIO1 | 17 | gpio1_porta[2] | I/O | GPIO1_A[2] |  |  |  |  | R26 | GPIO1_A2 | GPIO1_A2/ISP0_FLASHTRIGIN/ISP1_FLASHTRIGIN/TCPD_CC1_VCONN_EN
4 | GPIO1 | 18 | gpio1_porta[3] | I/O | GPIO1_A[3] |  |  |  |  | R27 | GPIO1_A3 | GPIO1_A3/ISP0_FLASHTRIGOUT/ISP1_FLASHTRIGOUT
5 | GPIO1 | 19 | gpio1_porta[4] | I/O | GPIO1_A[4] |  |  |  |  | R28 | GPIO1_A4 | GPIO1_A4/ISP0_PRELIGHT_TRIG/ISP1_PRELIGHT_TRIG
6 | GPIO1 | 20 | gpio1_porta[5] | I/O | GPIO1_A[5] |  |  |  |  | R30 | GPIO1_A5 | GPIO1_A5/AP_PWROFF
7 | GPIO1 | 21 | gpio1_porta[6] | I/O | GPIO1_A[6] |  |  |  |  | P26 | GPIO1_A6 | GPIO1_A6/TSADC_INT
8 | GPIO1 | 22 | gpio1_porta[7] | I/O | GPIO1_A[7] |  |  |  |  | P27 | GPIO1_A7 | GPIO1_A7/SPI1_RXD/UART4_RX
9 | GPIO1 | 23 | gpio1_porta[8] | I/O | GPIO1_B[0] | GRF_GPIO1B_IOMUX[3:0]=4’h0 | 0x00014 | W | 0x00000000 | R31 | GPIO1_B0 | GPIO1_B0/SPI1_TXD/UART4_TX
10 | GPIO1 | 24 | gpio1_porta[9] | I/O | GPIO1_B[1] |  |  |  |  | P28 | GPIO1_B1 | GPIO1_B1/SPI1_CLK/PMCU_JTAG_TCK
11 | GPIO1 | 25 | gpio2_porta[10] | I/O | GPIO0_B[2] |  |  |  |  | P29 | GPIO1_B2 | GPIO1_B2/SPI1_CSN0/PMCU_JTAG_TMS
12 | GPIO1 | 26 | gpio2_porta[11] | I/O | GPIO0_B[3] |  |  |  |  | P31 | GPIO1_B3 | GPIO1_B3/I2C4_SDA
13 | GPIO1 | 27 | gpio2_porta[12] | I/O | GPIO0_B[4] |  |  |  |  | P30 | GPIO1_B4 | GPIO1_B4/I2C4_SCL
14 | GPIO1 | 28 | gpio2_porta[13] | I/O | GPIO0_B[5] |  |  |  |  | M24 | GPIO1_B5 | GPIO1_B5
15 | GPIO1 | 29 | gpio2_porta[14] | I/O | GPIO0_B[6] |  |  |  |  | M25 | GPIO1_B6 | GPIO1_B6/PWM3B_IR
16 | GPIO1 | 30 | gpio2_porta[15] | I/O | GPIO0_B[7] |  |  |  |  | M26 | GPIO1_B7 | GPIO1_B7/SPI3_RXD/I2C0_SDA
17 | GPIO1 | 31 | gpio2_porta[16] | I/O | GPIO0_C[0] | GRF_GPIO1C_IOMUX | 0x00018 | W | 0x00000000 | N30 | GPIO1_C0 | GPIO1_C0/SPI3_TXD/I2C0_SCL
18 | GPIO1 | 32 | gpio2_porta[17] | I/O | GPIO0_C[1] |  |  |  |  | M27 | GPIO1_C1 | GPIO1_C1/SPI3_CLK
19 | GPIO1 | 33 | gpio2_porta[18] | I/O | GPIO0_C[2] |  |  |  |  | N31 | GPIO1_C2 | GPIO1_C2/SPI3_CSN0
20 | GPIO1 | 34 | gpio2_porta[19] | I/O | GPIO0_C[3] |  |  |  |  | M28 | GPIO1_C3 | GPIO1_C3/PWM2
21 | GPIO1 | 35 | gpio2_porta[20] | I/O | GPIO0_C[4] |  |  |  |  | M29 | GPIO1_C4 | GPIO1_C4/I2C8_SDA
22 | GPIO1 | 36 | gpio2_porta[21] | I/O | GPIO0_C[5] |  |  |  |  | M30 | GPIO1_C5 | GPIO1_C5/I2C8_SCL
23 | GPIO1 | 37 | gpio2_porta[22] | I/O | GPIO0_C[6] |  |  |  |  | L25 | GPIO1_C6 | GPIO1_C6/TCPD_VBUS_SOURCE0
24 | GPIO1 | 38 | gpio2_porta[23] | I/O | GPIO0_C[7] |  |  |  |  | M31 | GPIO1_C7 | GPIO1_C7/TCPD_VBUS_SOURCE1
25 | GPIO1 | 39 | gpio2_porta[24] | I/O | GPIO0_D[0] | GRF_GPIO1D_IOMUX | 0x0001C | W | 0x00000000 | L26 | GPIO1_D0 | GPIO1_D0/TCPD_VBUS_SOURCE2
26 | GPIO1 |  |  | I/O | GPIO0_D[1] |  |  |  |  | n/a | n/a
27 | GPIO1 |  |  | I/O | GPIO0_D[2] |  |  |  |  | n/a | n/a
28 | GPIO1 |  |  | I/O | GPIO0_D[3] |  |  |  |  | n/a | n/a
29 | GPIO1 |  |  | I/O | GPIO0_D[4] |  |  |  |  | n/a | n/a
30 | GPIO1 |  |  | I/O | GPIO0_D[5] |  |  |  |  | n/a | n/a
31 | GPIO1 |  |  | I/O | GPIO0_D[6] |  |  |  |  | n/a | n/a
32 | GPIO1 |  |  | I/O | GPIO0_D[7] |  |  |  |  | n/a | n/a
1 | GPIO2 | 40 | gpio2_porta[0] | I/O | GPIO2_A[0] | GRF_GPIO2A_IOMUX[15:0]=16’h0 | 0x0e000 | W | 0x00000000 | G31 | GPIO2_A0 | GPIO2_A0/VOP_D0/CIF_D0/I2C2_SCL
2 | GPIO2 | 41 | gpio2_porta[1] | I/O | GPIO2_A[1] |  |  |  |  | H25 | GPIO2_A1 | GPIO2_A1/VOP_D1/CIF_D1/I2C2_SCL
3 | GPIO2 | 42 | gpio2_porta[2] | I/O | GPIO2_A[2] |  |  |  |  | H30 | GPIO2_A2 | GPIO2_A2/VOP_D2/CIF_D2
4 | GPIO2 | 43 | gpio2_porta[3] | I/O | GPIO2_A[3] |  |  |  |  | F28 | GPIO2_A3 | GPIO2_A3/VOP_D3/CIF_D3
5 | GPIO2 | 44 | gpio2_porta[4] | I/O | GPIO2_A[4] |  |  |  |  | H29 | GPIO2_A4 | GPIO2_A4/VOP_D4/CIF_D4
6 | GPIO2 | 45 | gpio2_porta[5] | I/O | GPIO2_A[5] |  |  |  |  | F29 | GPIO2_A5 | GPIO2_A5/VOP_D5/CIF_D5
7 | GPIO2 | 46 | gpio2_porta[6] | I/O | GPIO2_A[6] |  |  |  |  | H27 | GPIO2_A6 | GPIO2_A6/VOP_D6/CIF_D6
8 | GPIO2 | 47 | gpio2_porta[7] | I/O | GPIO2_A[7] |  |  |  |  | G30 | GPIO2_A7 | GPIO2_A7/VOP_D7/CIF_D7/I2C7_SDA
9 | GPIO2 | 48 | gpio2_porta[8] | I/O | GPIO2_B[0] | GRF_GPIO2B_IOMUX[15:0]=16’h0 | 0x0e004 | W | 0x00000000 | H28 | GPIO2_B0 | GPIO2_B0/VOP_CLK/CIF_VSYNC/I2C7_SCL
10 | GPIO2 | 49 | gpio2_porta[9] | I/O | GPIO2_B[1] |  |  |  |  | F30 | GPIO2_B1 | GPIO2_B1/SPI2_RXD/CIF_H
11 | GPIO2 | 50 | gpio2_porta[10] | I/O | GPIO2_B[2] |  |  |  |  | H24 | GPIO2_B2 | GPIO2_B2/SPI2_TXD/CIF_CLKIN/I2C6_SCL
12 | GPIO2 | 51 | gpio2_porta[11] | I/O | GPIO2_B[3] |  |  |  |  | H31 | GPIO2_B3 | GPIO2_B3/SPI2_CLK/VOP_DEN/CIF_CLKOUTA
13 | GPIO2 | 52 | gpio2_porta[12] | I/O | GPIO2_B[4] |  |  |  |  | F31 | GPIO2_B4 | GPIO2_B4/SPI2_CSN0
14 | GPIO2 |  |  | I/O | GPIO2_B[5] |  |  |  |  | n/a | n/a
15 | GPIO2 |  |  | I/O | GPIO2_B[6] |  |  |  |  | n/a | n/a
16 | GPIO2 |  |  | I/O | GPIO2_B[7] |  |  |  |  | n/a | n/a
17 | GPIO2 | 53 | gpio2_porta[16] | I/O | GPIO2_C[0] | GRF_GPIO2C_IOMUX[15:0]=16’h0 | 0x0e008 | W | 0x00000000 | AE9 | GPIO2_C0 | GPIO2_C0/UART0_RX
18 | GPIO2 | 54 | gpio2_porta[17] | I/O | GPIO2_C[1] |  |  |  |  | AH8 | GPIO2_C1 | GPIO2_C1/UART0_TX
19 | GPIO2 | 55 | gpio2_porta[18] | I/O | GPIO2_C[2] |  |  |  |  | AG8 | GPIO2_C2 | GPIO2_C2/UART0_CTSN
20 | GPIO2 | 56 | gpio2_porta[19] | I/O | GPIO2_C[3] |  |  |  |  | AL5 | GPIO2_C3 | GPIO2_C3/UART0_RTSN
21 | GPIO2 | 57 | gpio2_porta[20] | I/O | GPIO2_C[4] |  |  |  |  | AD8 | GPIO2_C4 | GPIO2_C4/SDIO0_D0/SPI5_RXD
22 | GPIO2 | 58 | gpio2_porta[21] | I/O | GPIO2_C[5] |  |  |  |  | AK5 | GPIO2_C5 | GPIO2_C5/SDIO0_D1/SPI5_TXD
23 | GPIO2 | 59 | gpio2_porta[22] | I/O | GPIO2_C[6] |  |  |  |  | AG7 | GPIO2_C6 | GPIO2_C6/SDIO0_D2/SPI5_CLK
24 | GPIO2 | 60 | gpio2_porta[23] | I/O | GPIO2_C[7] |  |  |  |  | AE8 | GPIO2_C7 | GPIO2_C7/SDIO0_D3/SPI5
25 | GPIO2 | 61 | gpio2_porta[24] | I/O | GPIO2_D[0] | GRF_GPIO2D_IOMUX[15:0]=16’h0 | 0x0e00c | W | 0x00000000 | AH6 | GPIO2_D0 | GPIO2_D0/SDIO0_CMD
26 | GPIO2 | 62 | gpio2_porta[25] | I/O | GPIO2_D[1] |  |  |  |  | AF7 | GPIO2_D1 | GPIO2_D1/SDIO0_CLKOUT/TEST_CLKOUT1
27 | GPIO2 | 63 | gpio2_porta[26] | I/O | GPIO2_D[2] |  |  |  |  | AL4 | GPIO2_D2 | GPIO2_D2/SDIO0_DETN/PCIE_CLKREQN
28 | GPIO2 | 64 | gpio2_porta[27] | I/O | GPIO2_D[3] |  |  |  |  | AD9 | GPIO2_D3 | GPIO2_D3/SDIO0_PWREN
29 | GPIO2 | 65 | gpio2_porta[28] | I/O | GPIO2_D[4] |  |  |  |  | AF8 | GPIO2_D4 | GPIO2_D4/SDIO0_BKPWR
30 | GPIO2 |  |  | I/O | GPIO2_D[5] |  |  |  |  | n/a | n/a
31 | GPIO2 |  |  | I/O | GPIO2_D[6] |  |  |  |  | n/a | n/a
32 | GPIO2 |  |  | I/O | GPIO2_D[7] |  |  |  |  | n/a | n/a
1 | GPIO3 | 66 | gpio3_porta[0] | I/O | GPIO3_A[0] | GRF_GPIO3A_IOMUX[9:0]=10’h0 | 0x0e010 | W | 0x00000000 | F24 | GPIO3_A0 | GPIO3_A0/MAC_TXD2/SPI4_RXD
2 | GPIO3 | 67 | gpio3_porta[1] | I/O | GPIO3_A[1] |  |  |  |  | H23 | GPIO3_A1 | GPIO3_A1/MAC_TXD3/SPI4_TXD
3 | GPIO3 | 68 | gpio3_porta[2] | I/O | GPIO3_A[2] |  |  |  |  | E30 | GPIO3_A2 | GPIO3_A2/MAC_RXD2/SPI4_CLK
4 | GPIO3 | 69 | gpio3_porta[3] | I/O | GPIO3_A[3] |  |  |  |  | E25 | GPIO3_A3 | GPIO3_A3/MAC_RXD3/SPI4_CSN0
5 | GPIO3 | 70 | gpio3_porta[4] | I/O | GPIO3_A[4] |  |  |  |  | D26 | GPIO3_A4 | GPIO3_A4/MAC_TXD0/SPI0_RXD
6 | GPIO3 | 71 | gpio2_porta[5] | I/O | GPIO3_A[5] |  |  |  |  | G23 | GPIO3_A5 | GPIO3_A5/MAC_TXD1/SPI0_TXD
7 | GPIO3 | 72 | gpio2_porta[6] | I/O | GPIO3_A[6] |  |  |  |  | E26 | GPIO3_A6 | GPIO3_A6/MAC_RXD0/SPI0_CLK
8 | GPIO3 | 73 | gpio2_porta[7] | I/O | GPIO3_A[7] |  |  |  |  | F27 | GPIO3_A7 | GPIO3_A7/MAC_RXD1/SPI0_CSN0
9 | GPIO3 | 74 | gpio3_porta[8] | I/O | GPIO3_B[0] | GRF_GPIO3B_IOMUX[15:0]=16’h0 | 0x0e014 | W | 0x00000000 | E29 | GPIO3_B0 | GPIO3_B0/MAC_MDC/SPI0_CSN1
10 | GPIO3 | 75 | gpio3_porta[9] | I/O | GPIO3_B[1] |  |  |  |  | C27 | GPIO3_B1 | GPIO3_B1/MAC_RXDV
11 | GPIO3 | 76 | gpio3_porta[10] | I/O | GPIO3_B[2] |  |  |  |  | F23 | GPIO3_B2 | GPIO3_B2/MAC_RXER/I2C5_SDA
12 | GPIO3 | 77 | gpio3_porta[11] | I/O | GPIO3_B[3] |  |  |  |  | G24 | GPIO3_B3 | GPIO3_B3/MAC_CLK/I2C5_SCL
13 | GPIO3 | 78 | gpio3_porta[12] | I/O | GPIO3_B[4] |  |  |  |  | H22 | GPIO3_B4 | GPIO3_B4/MAC_TXEN/UART1_RX
14 | GPIO3 | 79 | gpio3_porta[13] | I/O | GPIO3_B[5] |  |  |  |  | G26 | GPIO3_B5 | GPIO3_B5/MAC_MDIO/UART1_TX
15 | GPIO3 | 80 | gpio3_porta[14] | I/O | GPIO3_B[6] |  |  |  |  | F25 | GPIO3_B6 | GPIO3_B6/MAC_RXCLK/UART3_RX
16 | GPIO3 | 81 | gpio3_porta[15] | I/O | GPIO3_B[7] |  |  |  |  | B27 | GPIO3_B7 | GPIO3_B7/MAC_CRS/UART3_TX/CIF_CLKOUTB
17 | GPIO3 | 82 | gpio3_porta[16] | I/O | GPIO3_C[0] | GRF_GPIO3C_IOMUX[13:0]=14’h0 | 0x0e018 | W | 0x00000000 | D27 | GPIO3_C0 | GPIO3_C0/MAC_COL/UART3_CTSN/SPDIF_TX
18 | GPIO3 | 83 | gpio3_porta[17] | I/O | GPIO3_C[1] |  |  |  |  | E28 | GPIO3_C1 | GPIO3_C1/MAC_TXCLK/UART3_RTSN
19 | GPIO3 |  |  | I/O | GPIO3_C[2] |  |  |  |  | n/a | n/a
20 | GPIO3 |  |  | I/O | GPIO3_C[3] |  |  |  |  | n/a | n/a
21 | GPIO3 |  |  | I/O | GPIO3_C[4] |  |  |  |  | n/a | n/a
22 | GPIO3 |  |  | I/O | GPIO3_C[5] |  |  |  |  | n/a | n/a
23 | GPIO3 |  |  | I/O | GPIO3_C[6] |  |  |  |  | n/a | n/a
24 | GPIO3 | 84 | gpio3_porta[23] | I/O | GPIO3_D[0] | GRF_GPIO3D_IOMUX[13:0]=14’h0 | 0x0e01c | W | 0x00000000 | AG3 | GPIO3_D0 | GPIO3_D0/I2S0_SCLK
25 | GPIO3 | 85 | gpio3_porta[24] | I/O | GPIO3_D[1] |  |  |  |  | AF4 | GPIO3_D1 | GPIO3_D1/I2S0_LRCK_RX
26 | GPIO3 | 86 | gpio3_porta[25] | I/O | GPIO3_D[2] |  |  |  |  | AJ2 | GPIO3_D2 | GPIO3_D2/I2S0_LRCK_TX
27 | GPIO3 | 87 | gpio3_porta[26] | I/O | GPIO3_D[3] |  |  |  |  | Y7 | GPIO3_D3 | GPIO3_D3/I2S0_SDI0
28 | GPIO3 | 88 | gpio3_porta[27] | I/O | GPIO3_D[4] |  |  |  |  | AE5 | GPIO3_D4 | GPIO3_D4/I2S0_SDI1SDO3
29 | GPIO3 | 89 | gpio3_porta[28] | I/O | GPIO3_D[5] |  |  |  |  | AA6 | GPIO3_D5 | GPIO3_D5/I2S0_SDI2SDO2
30 | GPIO3 | 90 | gpio3_porta[29] | I/O | GPIO3_D[6] |  |  |  |  | AH2 | GPIO3_D6 | GPIO3_D6/I2S0_SDI3SDO1
31 | GPIO3 | 91 | gpio3_porta[30] | I/O | GPIO3_D[7] |  |  |  |  | AH1 | GPIO3_D7 | GPIO3_D7/I2S0_SDO0
1 | GPIO4 | 92 | gpio4_porta[0] | I/O | GPIO4_A[0] | GRF_GPIO4A_IOMUX | 0x0e020 | W | 0x00000000 | AC7 | GPIO4_A0 | GPIO4_A0/I2S_CLK
2 | GPIO4 | 93 | gpio4_porta[1] | I/O | GPIO4_A[1] |  |  |  |  | AG1 | GPIO4_A1 | GPIO4_A1/I2C1_SDA
3 | GPIO4 | 94 | gpio4_porta[2] | I/O | GPIO4_A[2] |  |  |  |  | Y6 | GPIO4_A2 | GPIO4_A2/I2C1_SCL
4 | GPIO4 | 95 | gpio4_porta[3] | I/O | GPIO4_A[3] |  |  |  |  | AF3 | GPIO4_A3 | GPIO4_A3/I2S1_SCLK
5 | GPIO4 | 96 | gpio4_porta[4] | I/O | GPIO4_A[4] |  |  |  |  | AA7 | GPIO4_A4 | GPIO4_A4/I2S1_LRCK_RX
6 | GPIO4 | 97 | gpio4_porta[5] | I/O | GPIO4_A[5] |  |  |  |  | AJ1 | GPIO4_A5 | GPIO4_A5/I2S1_LRCK_TX
7 | GPIO4 | 98 | gpio4_porta[6] | I/O | GPIO4_A[6] |  |  |  |  | AD6 | GPIO4_A6 | GPIO4_A6/I2S1_SDI0
8 | GPIO4 | 99 | gpio4_porta[7] | I/O | GPIO4_A[7] |  |  |  |  | AC6 | GPIO4_A7 | GPIO4_A7/I2S1_SDO0
9 | GPIO4 | 100 | gpio4_porta[8] | I/O | GPIO4_B[0] | GRF_GPIO4B_IOMUX | 0x0e024 | W | 0x00000000 | Y27 | GPIO4_B0 | GPIO4_B0/SDMMC0_D0/UART2A_RX
10 | GPIO4 | 101 | gpio4_porta[9] | I/O | GPIO2_B[1] |  |  |  |  | Y26 | GPIO4_B1 | GPIO4_B1/SDMMC0_D1/UART2A_TX
11 | GPIO4 | 102 | gpio4_porta[10] | I/O | GPIO2_B[2] |  |  |  |  | Y28 | GPIO4_B2 | GPIO4_B2/SDMMC0_D2/APJTAG_TCK
12 | GPIO4 | 103 | gpio4_porta[11] | I/O | GPIO2_B[3] |  |  |  |  | U27 | GPIO4_B3 | GPIO4_B3/SDMMC0_D3/APJTAG_TMS
13 | GPIO4 | 104 | gpio4_porta[12] | I/O | GPIO2_B[4] |  |  |  |  | V29 | GPIO4_B4 | GPIO4_B4/SDMMC0_CLKOUT/MUCJTAG_TCK
14 | GPIO4 | 105 | gpio4_porta[13] | I/O | GPIO2_B[5] |  |  |  |  | V25 | GPIO4_B5 | GPIO4_B5/SDMMC0_CMD/MCUJTAG_TMS
15 | GPIO4
16 | GPIO4
17 | GPIO4 | 106 | gpio4_porta[16] | I/O | GPIO4_C[0] | GRF_GPIO4C_IOMUX[15:0]=16’h0 | 0x0e028 | W | 0x00000000 | AG6 | GPIO4_C0 | GPIO4_C0/I2C3_SDA/UART2B_RX
18 | GPIO4 | 107 | gpio4_porta[17] | I/O | GPIO4_C[1] |  |  |  |  | AL2 | GPIO4_C1 | GPIO4_C1/I2C3_SCL/UART2B_TX
19 | GPIO4 | 108 | gpio4_porta[18] | I/O | GPIO4_C[2] |  |  |  |  | AF5 | GPIO4_C2 | GPIO4_C2/PWM0/VOP0_PWM/VOP1_PWM
20 | GPIO4 | 109 | gpio4_porta[19] | I/O | GPIO4_C[3] |  |  |  |  | AK2 | GPIO4_C3 | GPIO4_C3/UART2C_RX
21 | GPIO4 | 110 | gpio4_porta[20] | I/O | GPIO4_C[4] |  |  |  |  | AJ4 | GPIO4_C4 | GPIO4_C4/UART2C_TX
22 | GPIO4 | 111 | gpio4_porta[21] | I/O | GPIO4_C[5] |  |  |  |  | AK1 | GPIO4_C5 | GPIO4_C5/SPDIF_TX
23 | GPIO4 | 112 | gpio4_porta[22] | I/O | GPIO4_C[6] |  |  |  |  | AL3 | GPIO4_C6 | GPIO4_C6/PWM1
24 | GPIO4 | 113 | gpio4_porta[23] | I/O | GPIO4_C[7] |  |  |  |  | AD7 | GPIO4_C7 | GPIO4_C7/HDMI_CECINOUT/EDP_HOTPLUG
25 | GPIO4 | 114 | gpio4_porta[24] | I/O | GPIO4_D[0] | GRF_GPIO4D_IOMUX[5:0]=6’h0 | 0x0e02c | W | 0x00000000 | AE6 | GPIO4_D0 | GPIO4_D0/PCIE_CLKREQNB
26 | GPIO4 | 115 | gpio4_porta[25] | I/O | GPIO4_D[1] |  |  |  |  | AK4 | GPIO4_D1 | GPIO4_D1/DP_HOTPLUG
27 | GPIO4 | 116 | gpio4_porta[26] | I/O | GPIO4_D[2] |  |  |  |  | AH3 | GPIO4_D2 | GPIO4_D2
28 | GPIO4 | 117 | [7 empty] | AK3 | GPIO4_D3 | GPIO4_D3
29 | GPIO4 | 118 | [7 empty] | AH5 | GPIO4_D4 | GPIO4_D4
30 | GPIO4 | 119 | [7 empty] | AJ3 | GPIO4_D5 | GPIO4_D5
31 | GPIO4 | 120 | [7 empty] | AG4 | GPIO4_D6 | GPIO4_D6

## GRF Registers
Name | Offset | Size | Reset Value | Description
GRF_GPIO2A_E | 0x0e100 | W | 0x00000000 | GPIO2A_drive_strength_control
GRF_GPIO2A_IOMUX | 0x0e000 | W | 0x00000000 | GPIO2A_iomux_control
GRF_GPIO2A_P | 0x0e040 | W | 0x00006aa5 | GPIO2A_PU/PD_control
GRF_GPIO2A_SMT | 0x0e0c0 | W | 0x00000000 | GPIO2A_smitter_control_register
GRF_GPIO2A_SR | 0x0e080 | W | 0x00000000 | GPIO2A_slew_rate_control
GRF_GPIO2B_E | 0x0e104 | W | 0x00000000 | GPIO2B_drive_strength_control
GRF_GPIO2B_IOMUX | 0x0e004 | W | 0x00000000 | GPIO2B_iomux_control
GRF_GPIO2B_P | 0x0e044 | W | 0x00000155 | GPIO2B_PU/PD_control
GRF_GPIO2B_SMT | 0x0e0c4 | W | 0x00000000 | GPIO2B_smitter_control_register
GRF_GPIO2B_SR | 0x0e084 | W | 0x00000000 | GPIO2B_slew_rate_control
GRF_GPIO2C_E | 0x0e108 | W | 0x00000000 | GPIO2C_drive_strength_control
GRF_GPIO2C_HE | 0x0e188 | W | 0x00000000 | GPIO2C_HE_control
GRF_GPIO2C_IOMUX | 0x0e008 | W | 0x00000000 | GPIO2C_iomux_control
GRF_GPIO2C_P | 0x0e048 | W | 0x0000ffff | GPIO2C_PU/PD_control
GRF_GPIO2C_SMT | 0x0e0c8 | W | 0x00000000 | GPIO2C_smitter_control_register
GRF_GPIO2C_SR | 0x0e088 | W | 0x00000000 | GPIO2C_slew_rate_control
GRF_GPIO2D_E | 0x0e10c | W | 0x00000000 | GPIO2D_drive_strength_control
GRF_GPIO2D_HE | 0x0e18c | W | 0x00000000 | GPIO2D_HE_control
GRF_GPIO2D_IOMUX | 0x0e00c | W | 0x00000000 | GPIO2D_iomux_control
GRF_GPIO2D_P | 0x0e04c | W | 0x0000007f | GPIO2D_PU/PD_control
GRF_GPIO2D_SMT | 0x0e0cc | W | 0x00000000 | GPIO2D_smitter_control_register
GRF_GPIO2D_SR | 0x0e08c | W | 0x00000000 | GPIO2D_slew_rate_control
GRF_GPIO3A_E01 | 0x0e110 | W | 0x00000000 | GPIO3A_drive_strength_control
GRF_GPIO3A_E2 | 0x0e114 | W | 0x00000000 | GPIO3B_drive_strength_control
GRF_GPIO3A_IOMUX | 0x0e010 | W | 0x00000000 | GPIO3A_iomux_control
GRF_GPIO3A_P | 0x0e050 | W | 0x00005a5a | GPIO3A_PU/PD_control
GRF_GPIO3A_SMT | 0x0e0d0 | W | 0x000000f0 | GPIO3A_smitter_control_register
GRF_GPIO3B_E01 | 0x0e118 | W | 0x00000000 | GPIO3B_drive_strength_control
GRF_GPIO3B_E2 | 0x0e11c | W | 0x00000000 | GPIO3B_drive_strength_control
GRF_GPIO3B_IOMUX | 0x0e014 | W | 0x00000000 | GPIO3B_iomux_control
GRF_GPIO3B_P | 0x0e054 | W | 0x00005559 | GPIO3B_PU/PD_control
GRF_GPIO3B_SMT | 0x0e0d4 | W | 0x00000000 | GPIO3B_smitter_control_register
GRF_GPIO3C_E01 | 0x0e120 | W | 0x00000000 | GPIO3C_drive_strength_control
GRF_GPIO3C_E2 | 0x0e124 | W | 0x00000000 | GPIO3C_drive_strength_control
GRF_GPIO3C_IOMUX | 0x0e018 | W | 0x00000000 | GPIO3C_iomux_control
GRF_GPIO3C_P | 0x0e058 | W | 0x00000005 | GPIO3C_PU/PD_control
GRF_GPIO3C_SMT | 0x0e0d8 | W | 0x00000000 | GPIO3C_smitter_control_register
GRF_GPIO3D_E | 0x0e128 | W | 0x00000000 | GPIO3D_drive_strength_control
GRF_GPIO3D_IOMUX | 0x0e01c | W | 0x00000000 | GPIO3D_iomux_control
GRF_GPIO3D_P | 0x0e05c | W | 0x0000aaaa | GPIO3D_PU/PD_control
GRF_GPIO3D_SMT | 0x0e0dc | W | 0x00000000 | GPIO3D_smitter_control_register
GRF_GPIO3D_SR | 0x0e09c | W | 0x00000000 | GPIO3D_slew_rate_control
GRF_GPIO4A_E | 0x0e12c | W | 0x00000000 | GPIO4A_drive_strength_control
GRF_GPIO4A_IOMUX | 0x0e020 | W | 0x00000000 | GPIO4A_iomux_control
GRF_GPIO4A_P | 0x0e060 | W | 0x0000aa96 | GPIO4A_PU/PD_control
GRF_GPIO4A_SMT | 0x0e0e0 | W | 0x00000000 | GPIO4A_smitter_control_register
GRF_GPIO4A_SR | 0x0e0a0 | W | 0x00000000 | GPIO4A_slew_rate_control
GRF_GPIO4B_E01 | 0x0e130 | W | 0x00009249 | GPIO4B_drive_strength_control
GRF_GPIO4B_E2 | 0x0e134 | W | 0x00000000 | GPIO4B_drive_strength_control
GRF_GPIO4B_IOMUX | 0x0e024 | W | 0x00000000 | GPIO4B_iomux_control
GRF_GPIO4B_P | 0x0e064 | W | 0x00000655 | GPIO4B_PU/PD_control
GRF_GPIO4B_SMT | 0x0e0e4 | W | 0x0000003f | GPIO4B_smitter_control_register
GRF_GPIO4B_SR | 0x0e0a4 | W | 0x0000003f | GPIO4B_slew_rate_control
GRF_GPIO4C_E | 0x0e138 | W | 0x00000000 | GPIO4C_drive_strength_control
GRF_GPIO4C_IOMUX | 0x0e028 | W | 0x00000000 | GPIO4C_iomux_control
GRF_GPIO4C_P | 0x0e068 | W | 0x00006965 | GPIO4C_PU/PD_control
GRF_GPIO4C_SMT | 0x0e0e8 | W | 0x00000000 | GPIO4C_smitter_control_register
GRF_GPIO4C_SR | 0x0e0a8 | W | 0x00000000 | GPIO4C_slew_rate_control
GRF_GPIO4D_E | 0x0e13c | W | 0x00000000 | GPIO4D_drive_strength_control
GRF_GPIO4D_IOMUX | 0x0e02c | W | 0x00000000 | GPIO4D_iomux_control
GRF_GPIO4D_P | 0x0e06c | W | 0x00002aa9 | GPIO4D_PU/PD_control
GRF_GPIO4D_SMT | 0x0e0ec | W | 0x00000000 | GPIO4D_smitter_control_register
GRF_GPIO4D_SR | 0x0e0ac | W | 0x00000000 | GPIO4D_slew_rate_control

## GPIO Pins
PIN# | GPIO Pin | PIN_name
U31 | GPIO0_A0 | GPIO0_A0/TEST_CLKOUT0/CLK32K_IN
R29 | GPIO0_A1 | GPIO0_A1/DDRIO_PWROFF/TCPD_CCDB_EN
N24 | GPIO0_A2 | GPIO0_A2/WIFI_26MHZ
V31 | GPIO0_A3 | GPIO0_A3/SDIO0_WRPT
AA25 | GPIO0_A4 | GPIO0_A4/SDIO0_INTN
V27 | GPIO0_A5 | GPIO0_A5/EMMC_PWRON
P25 | GPIO0_A6 | GPIO0_A6/PWM3A_IR
V28 | GPIO0_A7 | GPIO0_A7/SDMMC0_DET
U28 | GPIO0_B0 | GPIO0_B0/SDMMC0_WRPT/TEST_CLKOUT2
V30 | GPIO0_B1 | GPIO0_B1/PMUIO2_VOLSEL
W31 | GPIO0_B2 | GPIO0_B2
U30 | GPIO0_B3 | GPIO0_B3
V26 | GPIO0_B4 | GPIO0_B4/TCPD_VBUS_BDIS
P24 | GPIO0_B5 | GPIO0_B5/TCPD_VBUS_FDIS/TCPD_VBUS_SOURCE3
R25 | GPIO1_A0 | GPIO1_A0/ISP0_SHUTTER_EN/ISP1_SHUTTER_EN/TCPD_VBUS_SINK_EN
T31 | 0 | GPIO1_A1/ISP0_SHUTTER_TRIG/ISP1_SHUTTER_TRIG/TCPD_CC0_VCONN_EN
R26 | GPIO1_A2 | GPIO1_A2/ISP0_FLASHTRIGIN/ISP1_FLASHTRIGIN/TCPD_CC1_VCONN_EN
R27 | GPIO1_A3 | GPIO1_A3/ISP0_FLASHTRIGOUT/ISP1_FLASHTRIGOUT
R28 | 0 | GPIO1_A4/ISP0_PRELIGHT_TRIG/ISP1_PRELIGHT_TRIG
R30 | GPIO1_A5 | GPIO1_A5/AP_PWROFF
P26 | GPIO1_A6 | GPIO1_A6/TSADC_INT
P27 | GPIO1_A7 | GPIO1_A7/SPI1_RXD/UART4_RX
R31 | GPIO1_B0 | GPIO1_B0/SPI1_TXD/UART4_TX
P28 | GPIO1_B1 | GPIO1_B1/SPI1_CLK/PMCU_JTAG_TCK
P29 | GPIO1_B2 | GPIO1_B2/SPI1_CSN0/PMCU_JTAG_TMS
P31 | GPIO1_B3 | GPIO1_B3/I2C4_SDA
P30 | GPIO1_B4 | GPIO1_B4/I2C4_SCL
M24 | GPIO1_B5 | GPIO1_B5
M25 | GPIO1_B6 | GPIO1_B6/PWM3B_IR
M26 | GPIO1_B7 | GPIO1_B7/SPI3_RXD/I2C0_SDA
N30 | GPIO1_C0 | GPIO1_C0/SPI3_TXD/I2C0_SCL
M27 | GPIO1_C1 | GPIO1_C1/SPI3_CLK
N31 | 0 | GPIO1_C2/SPI3_CSN0
M28 | GPIO1_C3 | GPIO1_C3/PWM2
M29 | GPIO1_C4 | GPIO1_C4/I2C8_SDA
M30 | GPIO1_C5 | GPIO1_C5/I2C8_SCL
L25 | 0 | GPIO1_C6/TCPD_VBUS_SOURCE0
M31 | GPIO1_C7 | GPIO1_C7/TCPD_VBUS_SOURCE1
L26 | GPIO1_D0 | GPIO1_D0/TCPD_VBUS_SOURCE2
G31 | GPIO2_A0 | GPIO2_A0/VOP_D0/CIF_D0/I2C2_SCL
H25 | GPIO2_A1 | GPIO2_A1/VOP_D1/CIF_D1/I2C2_SCL
H30 | GPIO2_A2 | GPIO2_A2/VOP_D2/CIF_D2
F28 | GPIO2_A3 | GPIO2_A3/VOP_D3/CIF_D3
H29 | GPIO2_A4 | GPIO2_A4/VOP_D4/CIF_D4
F29 | GPIO2_A5 | GPIO2_A5/VOP_D5/CIF_D5
H27 | GPIO2_A6 | GPIO2_A6/VOP_D6/CIF_D6
G30 | GPIO2_A7 | GPIO2_A7/VOP_D7/CIF_D7/I2C7_SDA
H28 | GPIO2_B0 | GPIO2_B0/VOP_CLK/CIF_VSYNC/I2C7_SCL
F30 | GPIO2_B1 | GPIO2_B1/SPI2_RXD/CIF_H
H24 | GPIO2_B2 | GPIO2_B2/SPI2_TXD/CIF_CLKIN/I2C6_SCL
H31 | GPIO2_B3 | GPIO2_B3/SPI2_CLK/VOP_DEN/CIF_CLKOUTA
F31 | GPIO2_B4 | GPIO2_B4/SPI2_CSN0
AE9 | GPIO2_C0 | GPIO2_C0/UART0_RX
AH8 | GPIO2_C1 | GPIO2_C1/UART0_TX
AG8 | GPIO2_C2 | GPIO2_C2/UART0_CTSN
AL5 | GPIO2_C3 | GPIO2_C3/UART0_RTSN
AD8 | GPIO2_C4 | GPIO2_C4/SDIO0_D0/SPI5_RXD
AK5 | GPIO2_C5 | GPIO2_C5/SDIO0_D1/SPI5_TXD
AG7 | GPIO2_C6 | GPIO2_C6/SDIO0_D2/SPI5_CLK
AE8 | GPIO2_C7 | GPIO2_C7/SDIO0_D3/SPI5
AH6 | GPIO2_D0 | GPIO2_D0/SDIO0_CMD
AF7 | GPIO2_D1 | GPIO2_D1/SDIO0_CLKOUT/TEST_CLKOUT1
AL4 | GPIO2_D2 | GPIO2_D2/SDIO0_DETN/PCIE_CLKREQN
AD9 | GPIO2_D3 | GPIO2_D3/SDIO0_PWREN
AF8 | GPIO2_D4 | GPIO2_D4/SDIO0_BKPWR
F24 | GPIO3_A0 | GPIO3_A0/MAC_TXD2/SPI4_RXD
H23 | GPIO3_A1 | GPIO3_A1/MAC_TXD3/SPI4_TXD
E30 | GPIO3_A2 | GPIO3_A2/MAC_RXD2/SPI4_CLK
E25 | GPIO3_A3 | GPIO3_A3/MAC_RXD3/SPI4_CSN0
D26 | GPIO3_A4 | GPIO3_A4/MAC_TXD0/SPI0_RXD
G23 | GPIO3_A5 | GPIO3_A5/MAC_TXD1/SPI0_TXD
E26 | GPIO3_A6 | GPIO3_A6/MAC_RXD0/SPI0_CLK
F27 | GPIO3_A7 | GPIO3_A7/MAC_RXD1/SPI0_CSN0
E29 | GPIO3_B0 | GPIO3_B0/MAC_MDC/SPI0_CSN1
C27 | GPIO3_B1 | GPIO3_B1/MAC_RXDV
F23 | GPIO3_B2 | GPIO3_B2/MAC_RXER/I2C5_SDA
G24 | GPIO3_B3 | GPIO3_B3/MAC_CLK/I2C5_SCL
H22 | GPIO3_B4 | GPIO3_B4/MAC_TXEN/UART1_RX
G26 | GPIO3_B5 | GPIO3_B5/MAC_MDIO/UART1_TX
F25 | GPIO3_B6 | GPIO3_B6/MAC_RXCLK/UART3_RX
B27 | GPIO3_B7 | GPIO3_B7/MAC_CRS/UART3_TX/CIF_CLKOUTB
D27 | GPIO3_C0 | GPIO3_C0/MAC_COL/UART3_CTSN/SPDIF_TX
E28 | GPIO3_C1 | GPIO3_C1/MAC_TXCLK/UART3_RTSN
AG3 | GPIO3_D0 | GPIO3_D0/I2S0_SCLK
AF4 | GPIO3_D1 | GPIO3_D1/I2S0_LRCK_RX
AJ2 | GPIO3_D2 | GPIO3_D2/I2S0_LRCK_TX
Y7 | GPIO3_D3 | GPIO3_D3/I2S0_SDI0
AE5 | GPIO3_D4 | GPIO3_D4/I2S0_SDI1SDO3
AA6 | GPIO3_D5 | GPIO3_D5/I2S0_SDI2SDO2
AH2 | GPIO3_D6 | GPIO3_D6/I2S0_SDI3SDO1
AH1 | GPIO3_D7 | GPIO3_D7/I2S0_SDO0
AC7 | GPIO4_A0 | GPIO4_A0/I2S_CLK
AG1 | GPIO4_A1 | GPIO4_A1/I2C1_SDA
Y6 | GPIO4_A2 | GPIO4_A2/I2C1_SCL
AF3 | GPIO4_A3 | GPIO4_A3/I2S1_SCLK
AA7 | GPIO4_A4 | GPIO4_A4/I2S1_LRCK_RX
AJ1 | GPIO4_A5 | GPIO4_A5/I2S1_LRCK_TX
AD6 | GPIO4_A6 | GPIO4_A6/I2S1_SDI0
AC6 | GPIO4_A7 | GPIO4_A7/I2S1_SDO0
Y27 | GPIO4_B0 | GPIO4_B0/SDMMC0_D0/UART2A_RX
Y26 | GPIO4_B1 | GPIO4_B1/SDMMC0_D1/UART2A_TX
Y28 | GPIO4_B2 | GPIO4_B2/SDMMC0_D2/APJTAG_TCK
U27 | GPIO4_B3 | GPIO4_B3/SDMMC0_D3/APJTAG_TMS
V29 | GPIO4_B4 | GPIO4_B4/SDMMC0_CLKOUT/MUCJTAG_TCK
V25 | GPIO4_B5 | GPIO4_B5/SDMMC0_CMD/MCUJTAG_TMS
AG6 | GPIO4_C0 | GPIO4_C0/I2C3_SDA/UART2B_RX
AL2 | GPIO4_C1 | GPIO4_C1/I2C3_SCL/UART2B_TX
AF5 | GPIO4_C2 | GPIO4_C2/PWM0/VOP0_PWM/VOP1_PWM
AK2 | GPIO4_C3 | GPIO4_C3/UART2C_RX
AJ4 | GPIO4_C4 | GPIO4_C4/UART2C_TX
AK1 | 0 | GPIO4_C5/SPDIF_TX
AL3 | GPIO4_C6 | GPIO4_C6/PWM1
AD7 | GPIO4_C7 | GPIO4_C7/HDMI_CECINOUT/EDP_HOTPLUG
AE6 | GPIO4_D0 | GPIO4_D0/PCIE_CLKREQNB
AK4 | 0 | GPIO4_D1/DP_HOTPLUG
AH3 | GPIO4_D2 | GPIO4_D2
AK3 | 0 | GPIO4_D3
AH5 | 0 | GPIO4_D4
AJ3 | GPIO4_D5 | GPIO4_D5
AG4 | GPIO4_D6 | GPIO4_D6